## COVER
PA18CNB20.. and
PH18CNB20...
Cross
reference
Note on F36: SANVIV: fill in with your data.

## COMPETITORS CROSS-REF_
|  |  | Carlo Gavazzi | SensoPart | Banner | Wenglor | OMRON | IFM | SICK | Datasensor | OPTEX
Background Suppression |  |  | 200 mm adjustable | 120 mm adjustable | 100 mm Fixed | 200 mm adjustable | 100 mm Fixed |  | 300 mm adjustable
NPN | NC | M12 Connector | PA18CAB20NAM1SA | FMH18 | S18SN6FF100Q | - | E3F2-LS10C4 2M | - | MHTB15-N3267 | - | -
| NO | [7 empty] | MHTB15-N3367
NPN | NC | Cable | PA18CAB20NASA | - | S18SN6FF100 | - | E3F2-LS10C4 2M | - | MHTB15-N2267 | S15-PA-5-M01-NK | -
| NO | [7 empty] | MHTB15-N2367
NPN | NC | M8 or M12 Pig-tail | - | - | - | - | - | - | - | - | -
NO
PNP | NC | M12 Connector | PA18CAB20PAM1SA | FMH18-L4 | S18SP6FF100Q | OHD202A0103 | E3F2-LS10B4 2M | - | MHTB15-P3267 | S15-PA-5-M01-PK | -
| NO | [7 empty] | MHTB15-P3367
PNP | NC | Cable | PA18CAB20PASA | - | S18SP6FF100 | - | E3F2-LS10B4 P1 | - | MHTB15-P2267 | - | -
| NO | [7 empty] | MHTB15-P2367
PNP | NC | M8 or M12 Pig-tail | - | - | - | - | - | - | - | - | -
NO
Distance
- WH |  |  | 200 mm | 120 mm (3%) | 100 mm | 120 mm | 100 mm Fixed |  | 300 mm | 120 mm
- GY |  |  | 200 mm | 120 mm (8%) | No Informetion | 120 mm (7%) | 100 mm Fixed |  | 200 mm | No Informetion
- BK |  |  | 150 mm | No Informetion | No Informetion | 120 mm (11%) | 100 mm Fixed (3%) |  | 150 mm | No Informetion
Switching Frequency |  |  | 500 Hz | 600 Hz | 166 Hz | 600 Hz | 500 Hz |  | 700 Hz | 500 Hz
Degree of Protection |  |  | IP67 + IP69K | IP67 | IP69K | IP67 | IP67 + IP69K |  | IP67 + IP69K | IP69K
Background Suppression |  |  | 200 mm adjustable |  | 100 mm adjustable |  |  | 200 mm ??? | 200 mm adjustable
NPN | NC | M12 Connector | PH18CNB20NAM1SA | - | - | - | - | OGH383 | WTB15-N2431 | - | BGS-Y8CN
NO
NPN | NC | Cable | PH18CNB20NASA | - | - | - | - | - | WTB15-N1131 | - | BGS-Y8N
NO
NPN | NC | M8 or M12 Pig-tail | PH18CNB20NAT1SA | - | QS18VN6AF100 | - | - | - | - | - | BGS-Y8NM12
NO
PNP | NC | M12 Connector | PH18CNB20PAM1SA | - | - | - | - | OGH381 | WTB15-P2431 | - | BGS-Y8CP
NO
PNP | NC | Cable | PH18CNB20PASA | - | - | - | - | - | WTB15-P1131 | - | BGS-Y8P
NO
PNP | NC | M8 or M12 Pig-tail | PH18CNB20PAT1SA | - | QS18VN6AF100 | - | - | - | - | - | BGS-Y8PM12
NO
Distance
- WH |  |  | 200 mm |  | 100 mm |  |  | 200 mm | 200 mm |  | 200 mm (4%)
- GY |  |  | 200 mm |  | No Informetion |  |  | No Informetion | 175 mm |  | 200 mm (30%)
- BK |  |  | 150 mm |  | No Informetion |  |  | No Informetion | 125 mm |  | 200 mm (30%)
Switching Frequency |  |  | 500 Hz |  | 700 Hz |  |  | 1000 Hz | 1000 Hz |  | 1000 Hz
Degree of Protection |  |  | IP67 + IP69K |  | IP67 |  |  | IP67 + IP69K | IP67 |  | IP67